## 2021-2023年省级资金补贴机具补贴额一览表（第一批）
厦农〔2023〕36号附件
市级财政资金农机购置补贴机具补贴额一览表
大类 | 小类 | 品目 | 档次编号 | 档次名称 | 基本配置和参数 | 市级财政补贴额（元） | 备注
田间管理机械 | 植保机械 | 杀虫灯 | 1 | 杀虫灯 | 太阳能电池板功率≥30W；诱集光源灯管：LED灯管功率≥3W或其它灯管功率≥8W；不锈钢（或热镀锌）灯杆，灯杆直径≥50mm，灯杆高度≥1.5m；电击式高压电网面积≥0.15㎡或风吸式风机功率≥3W；锂电池容量≥12A·H；锂电池通过市场监管部门批准检验机构的检验；锂电池生产企业与保险公司合作承保第三者责任险有关协议或合同等材料 | 350
| 植保机械 | 植保无人驾驶航空器 | 1 | 10—20L多旋翼植保无人驾驶航空器 | 10L≤药液箱额定容量＜20L；多旋翼；电动、油动、油电混动；电动须配置智能电池系统，含智能电池2组及以上；具有避障系统；具有RTK的高精度卫星导航定位系统；具有电子围栏 | 7000
|  |  | 2 | 20—30L多旋翼植保无人驾驶航空器 | 20L≤药液箱额定容量＜30L；多旋翼；电动、油动、油电混动；电动须配置智能电池系统，含智能电池2组及以上；具有避障系统；具有RTK的高精度卫星导航定位系统；具有电子围栏 | 10500
|  |  | 3 | 30L及以上多旋翼植保无人驾驶航空器 | 药液箱额定容量≥30L；多旋翼；电动、油动、油电混动；电动须配置智能电池系统，含智能电池2组及以上；具有避障系统；具有RTK的高精度卫星导航定位系统；具有电子围栏 | 14000
|  |  | 4 | 15L—25L单旋翼植保无人驾驶航空器 | 15L≤药液箱额定容量＜25L；单旋翼；电动、油动、油电混动；电动须配置智能电池系统，含智能电池2组及以上；具有避障系统；具有RTK的高精度卫星导航定位系统；具有电子围栏 | 10500
|  |  | 5 | 25L及以上单旋翼植保无人驾驶航空器 | 药液箱额定容量≥25L；单旋翼；电动、油动、油电混动；电动须配置智能电池系统，含智能电池2组及以上；具有避障系统；具有RTK的高精度卫星导航定位系统；具有电子围栏 | 14000
| 修剪防护管理机械 | 割灌（草）机 | 1 | 割灌（草）机（电动） | 电动机；侧挂式或背负式；锂电池容量≥600V·A·H ；锂电池、充电器通过市场监管部门批准检验机构的检验；锂电池生产企业与保险公司合作承保第三者责任险有关协议或合同等材料 | 690
|  | 电动绑枝机 | 2 | 电动绑枝机 | 锂电池容量≥40V·A·H；捆绑直径≥20mm。锂电池、充电器通过市场监管部门批准检验机构的检验；锂电池生产企业与保险公司合作承保第三者责任险有关协议或合同等材料 | 470
灌溉机械 | 微灌设备 | 水肥一体化设备 | 1 | 流量3×250L/h及以上水肥一体化控制机 | 3个吸肥通道；单个通道最大吸肥量≥250L/h；EC/PH仪表和传感器1套；304不锈钢施肥泵；触摸显示屏；输出控制≥3路、配电动阀 | 15750
|  |  | 2 | 流量4×400L/h及以上水肥一体化控制机（EC和PH均自动调节） | 4个吸肥通道；单个通道最大吸肥量≥400L/h；EC/PH仪表和传感器1套，EC和PH均自动调节；304不锈钢施肥泵；触摸显示屏；输出控制≥16路、配电动阀 | 21000
|  |  | 3 | 流量25m³/h及以上沼液水肥一体化智能控制机 | 沼液施肥流量≥25m³/h，扬程≥50m；变频恒压供水泵；过滤精度≤125微米过滤器，可自动反冲洗；输出控制≥16路；触摸显示屏；配备电动调节阀；配备2路及以上电磁流量计；配备灌区切换控制器；EC和PH均自动调节；支持4G及以上和Wi-Fi数据传输；支持本地和远程设置每一路沼液施肥任务 | 26250
灌溉机械 | 其他灌溉机械 | 其他灌溉机械 | 1 | 水泵电动机功率7.5—15kW灌溉水恒压设备 | 电控柜、独立变频控制，电动机、水泵，7.5kW≤水泵电动机功率＜15kW | 4000
|  |  | 2 | 水泵电动机功率15kW及以上灌溉水恒压设备 | 电控柜、独立变频控制，电动机、水泵，水泵电动机功率≥15kW | 7800
收获机械 | 粮食作物收获机械 | 薯类打（杀）秧机 | 1 | 工作幅宽90—140cm薯类杀秧（切蔓）机 | 90cm≤工作幅宽＜140cm | 1500
|  |  | 2 | 工作幅宽140cm及以上薯类杀秧（切蔓）机 | 工作幅宽≥140cm | 1950
设施种植机械 | 食用菌生产设备 | 菌料混合机 | 1 | 混合容积2m³以下混合机 | 混合容积＜2m³ | 5400
|  |  | 2 | 混合容积2—3m³混合机 | 2m³≤混合容积＜3m³ | 9200
|  |  | 3 | 混合容积3m³以上混合机 | 混合容积≥3m³ | 13200
|  | 其他食用菌生产设备 | 1 | 翻堆效率10t/h以下翻堆机 | 翻堆效率＜10t/h | 1100
|  |  | 2 | 翻堆效率10t/h及以上翻堆机 | 翻堆效率≥10t/h | 1800
|  |  | 3 | 料斗容积1m³及以上自走式履带食用菌铺料机 | 双履带；料斗容积≥1m³；功率≥8.5kW | 6000
果菜茶初加工机械 | 果蔬初加工机械 | 其他果蔬初加工机械 | 1 | 水果热缩膜机 | 水果热缩膜机 | 3600
|  |  | 2 | 输送距离10米及以上果蔬输送机 | 输送距离≥10米 | 2900